## PC通讯协议
通讯协议规划
上位机-放卷扫码（CIP通讯）待定
| PLC -> 上位机 | 类型 | 上位机->PLC | 类型
1 | Reader[1].Auto_Triger | UINT类型，触发请扫码 | Reader[1].Result | UINT类型，结果回复 1：产品规格更新信号OK 2：无更新
2 |  |  | Reader[1].ReturnData_STRING | STRING[50], 二维码信息
3 |  |  | Reader[1].Data_REAL[0] | REAL类型，0-20数组
4 |  |  | Reader[1].Data_REAL[1] | REAL类型，涂布重量
5 |  |  | Reader[1].Data_REAL[2] | REAL类型，极片宽度
6 |  |  | Reader[1].Data_REAL[3] | REAL类型，清洗槽位个数
7 |  |  | Reader[1].Data_REAL[4] | REAL类型，清洗槽位宽度
8 |  |  | Reader[1].Data_REAL[5] | REAL类型，清洗槽位长度
9 |  |  | Reader[1].Data_REAL[6] | REAL类型，清洗槽位MD间距
10 |  |  | Reader[1].Data_REAL[7] | REAL类型，TD1规格值，第1个槽位内侧边到极片边缘的距离
11 |  |  | Reader[1].Data_REAL[8] | REAL类型，TD2规格值，第2个槽位内侧边到极片边缘的距离
12 |  |  | Reader[1].Data_REAL[9] | REAL类型，TD3规格值，第3个槽位内侧边到极片边缘的距离
13 |  |  | Reader[1].Data_REAL[10] | REAL类型，TD4规格值，第4个槽位内侧边到极片边缘的距离
14 |  |  | Reader[1].Data_REAL[11] | REAL类型，TD5规格值，第5个槽位内侧边到极片边缘的距离
15 |  |  | Reader[1].Data_REAL[12] | REAL类型，TD6规格值，第6个槽位内侧边到极片边缘的距离
16 |  |  | Reader[1].Data_REAL[13] | REAL类型，TD7规格值，第7个槽位内侧边到极片边缘的距离
17 |  |  | Reader[1].Data_REAL[14] | REAL类型，TD8规格值，第8个槽位内侧边到极片边缘的距离
18 |  |  | Reader[1].Data_REAL[15] | REAL类型，TD9规格值，第9个槽位内侧边到极片边缘的距离
19 |  |  | Reader[1].Data_REAL[16] | REAL类型，TD10规格值，第10个槽位内侧边到极片边缘的距离
20 |  |  | Reader[1].Data_REAL[17] | REAL类型，TD11规格值，第11个槽位内侧边到极片边缘的距离
21 |  |  | Reader[1].Data_REAL[18] | REAL类型，TD12规格值，第12个槽位内侧边到极片边缘的距离
22 |  |  | Reader[1].Data_REAL[19] | REAL类型，TD13规格值，第13个槽位内侧边到极片边缘的距离
23 |  |  | Reader[1].Data_REAL[20] | REAL类型，TD14规格值，第14个槽位内侧边到极片边缘的距离
24 |  |  | Reader[1].Data_REAL[21] | REAL类型，TD15规格值，第15个槽位内侧边到极片边缘的距离
25 |  |  | Reader[1].Data_REAL[22] | REAL类型，TD16规格值，第16个槽位内侧边到极片边缘的距离
26 |  |  | Reader[1].Data_REAL[23]
27 |  |  | Reader[1].Heartbeat | BOOL类型，心跳信号（PC端间隔1S闪烁）
28 |  |  | Reader[1].Connect_succeed | BOOL类型，设备连接状态
29
30
示例; |  |  | 示例;
上位机 划线工位-1#风速仪（CIP通讯）
| PLC -> 上位机 | 类型 | 上位机->PLC | 类型
1 | Anemometer[1].Auto_Triger | UINT类型，触发请求检测 0:无1:触发 PC端清零 | Anemometer[1].Result | UINT类型，结果回复 1:OK,回复OK 2:NG,回复NG
2 |  |  | Anemometer[1].Data_REAL[0] | REAL类型,0-20数组
3 |  |  | Anemometer[1].Data_REAL[1] | REAL类型,管道1压力
4 |  |  | Anemometer[1].Data_REAL[2] | REAL类型,管道1风速
5 |  |  | Anemometer[1].Data_REAL[3] | REAL类型,管道1温度
6 |  |  | Anemometer[1].Data_REAL[4] | REAL类型,管道2压力
7 |  |  | Anemometer[1].Data_REAL[5] | REAL类型,管道2风速
8 |  |  | Anemometer[1].Data_REAL[6] | REAL类型,管道2温度
9 |  |  | Anemometer[1].Data_REAL[7] | REAL类型,管道3压力
10 |  |  | Anemometer[1].Data_REAL[8] | REAL类型,管道3风速
11 |  |  | Anemometer[1].Data_REAL[9] | REAL类型,管道3温度
12 |  |  | Anemometer[1].Data_REAL[10] | REAL类型,管道4压力
13 |  |  | Anemometer[1].Data_REAL[11] | REAL类型,管道4风速
14 |  |  | Anemometer[1].Data_REAL[12] | REAL类型,管道4温度
15 |  |  | Anemometer[1].Data_REAL[13] | REAL类型,管道5压力
16 |  |  | Anemometer[1].Data_REAL[14] | REAL类型,管道5风速
17 |  |  | Anemometer[1].Data_REAL[15] | REAL类型,管道5温度
18 |  |  | Anemometer[1].Data_REAL[16]
19 |  |  | Anemometer[1].Data_REAL[17]
20 |  |  | Anemometer[1].Data_REAL[18]
21 |  |  | Anemometer[1].Data_REAL[19]
22 |  |  | Anemometer[1].Data_REAL[20]
23
24 |  |  | Anemometer[1].Heartbeat | BOOL类型，心跳信号（PC端间隔1S闪烁）
25 |  |  | Anemometer[1].Connect_succeed | BOOL类型，设备连接状态
示例; |  |  | 示例;
上位机 划线工位-2#风速仪（CIP通讯）
| PLC -> 上位机 | 类型 | 上位机->PLC | 类型
1 | Anemometer[2].Auto_Triger | UINT类型，触发请求检测 0:无1:触发 PC端清零 | Anemometer[2].Result | UINT类型，结果回复 1:OK,回复OK 2:NG,回复NG
2 |  |  | Anemometer[2].Data_REAL[0] | REAL类型,0-20数组
3 |  |  | Anemometer[2].Data_REAL[1] | REAL类型,管道1压力
4 |  |  | Anemometer[2].Data_REAL[2] | REAL类型,管道1风速
5 |  |  | Anemometer[2].Data_REAL[3] | REAL类型,管道1温度
6 |  |  | Anemometer[2].Data_REAL[4] | REAL类型,管道2压力
7 |  |  | Anemometer[2].Data_REAL[5] | REAL类型,管道2风速
8 |  |  | Anemometer[2].Data_REAL[6] | REAL类型,管道2温度
9 |  |  | Anemometer[2].Data_REAL[7] | REAL类型,管道3压力
10 |  |  | Anemometer[2].Data_REAL[8] | REAL类型,管道3风速
11 |  |  | Anemometer[2].Data_REAL[9] | REAL类型,管道3温度
12 |  |  | Anemometer[2].Data_REAL[10] | REAL类型,管道4压力
13 |  |  | Anemometer[2].Data_REAL[11] | REAL类型,管道4风速
14 |  |  | Anemometer[2].Data_REAL[12] | REAL类型,管道4温度
15 |  |  | Anemometer[2].Data_REAL[13] | REAL类型,管道5压力
16 |  |  | Anemometer[2].Data_REAL[14] | REAL类型,管道5风速
17 |  |  | Anemometer[2].Data_REAL[15] | REAL类型,管道5温度
18 |  |  | Anemometer[2].Data_REAL[16]
19 |  |  | Anemometer[2].Data_REAL[17]
20 |  |  | Anemometer[2].Data_REAL[18]
21 |  |  | Anemometer[2].Data_REAL[19]
22 |  |  | Anemometer[2].Data_REAL[20]
23
24 |  |  | Anemometer[2].Heartbeat | BOOL类型，心跳信号（PC端间隔1S闪烁）
25 |  |  | Anemometer[2].Connect_succeed | BOOL类型，设备连接状态
示例; |  |  | 示例;
上位机 划线工位-3#风速仪（CIP通讯）
| PLC -> 上位机 | 类型 | 上位机->PLC | 类型
1 | Anemometer[3].Auto_Triger | UINT类型，触发请求检测 0:无1:触发 PC端清零 | Anemometer[3].Result | UINT类型，结果回复 1:OK,回复OK 2:NG,回复NG
2 |  |  | Anemometer[3].Data_REAL[0] | REAL类型,0-20数组
3 |  |  | Anemometer[3].Data_REAL[1] | REAL类型,管道1压力
4 |  |  | Anemometer[3].Data_REAL[2] | REAL类型,管道1风速
5 |  |  | Anemometer[3].Data_REAL[3] | REAL类型,管道1温度
6 |  |  | Anemometer[3].Data_REAL[4] | REAL类型,管道2压力
7 |  |  | Anemometer[3].Data_REAL[5] | REAL类型,管道2风速
8 |  |  | Anemometer[3].Data_REAL[6] | REAL类型,管道2温度
9 |  |  | Anemometer[3].Data_REAL[7] | REAL类型,管道3压力
10 |  |  | Anemometer[3].Data_REAL[8] | REAL类型,管道3风速
11 |  |  | Anemometer[3].Data_REAL[9] | REAL类型,管道3温度
12 |  |  | Anemometer[3].Data_REAL[10] | REAL类型,管道4压力
13 |  |  | Anemometer[3].Data_REAL[11] | REAL类型,管道4风速
14 |  |  | Anemometer[3].Data_REAL[12] | REAL类型,管道4温度
15 |  |  | Anemometer[3].Data_REAL[13] | REAL类型,管道5压力
16 |  |  | Anemometer[3].Data_REAL[14] | REAL类型,管道5风速
17 |  |  | Anemometer[3].Data_REAL[15] | REAL类型,管道5温度
18 |  |  | Anemometer[3].Data_REAL[16]
19 |  |  | Anemometer[3].Data_REAL[17]
20 |  |  | Anemometer[3].Data_REAL[18]
21 |  |  | Anemometer[3].Data_REAL[19]
22 |  |  | Anemometer[3].Data_REAL[20]
23
24 |  |  | Anemometer[3].Heartbeat | BOOL类型，心跳信号（PC端间隔1S闪烁）
25 |  |  | Anemometer[3].Connect_succeed | BOOL类型，设备连接状态
示例; |  |  | 示例;
上位机-检测工位4#风速仪（CIP通讯）
| PLC -> 上位机 | 类型 | 上位机->PLC | 类型
1 | Anemometer[3].Auto_Triger | UINT类型，触发请求检测 0:无1:触发 PC端清零 | Anemometer[3].Result | UINT类型，结果回复 1:OK,回复OK 2:NG,回复NG
2 |  |  | Anemometer[3].Data_REAL[0] | REAL类型,0-20数组
3 |  |  | Anemometer[3].Data_REAL[1] | REAL类型,管道1压力
4 |  |  | Anemometer[3].Data_REAL[2] | REAL类型,管道1风速
5 |  |  | Anemometer[3].Data_REAL[3] | REAL类型,管道1温度
6 |  |  | Anemometer[3].Data_REAL[4] | REAL类型,管道2压力
7 |  |  | Anemometer[3].Data_REAL[5] | REAL类型,管道2风速
8 |  |  | Anemometer[3].Data_REAL[6] | REAL类型,管道2温度
9 |  |  | Anemometer[3].Data_REAL[7] | REAL类型,管道3压力
10 |  |  | Anemometer[3].Data_REAL[8] | REAL类型,管道3风速
11 |  |  | Anemometer[3].Data_REAL[9] | REAL类型,管道3温度
12 |  |  | Anemometer[3].Data_REAL[10] | REAL类型,管道4压力
13 |  |  | Anemometer[3].Data_REAL[11] | REAL类型,管道4风速
14 |  |  | Anemometer[3].Data_REAL[12] | REAL类型,管道4温度
15 |  |  | Anemometer[3].Data_REAL[13] | REAL类型,管道5压力
16 |  |  | Anemometer[3].Data_REAL[14] | REAL类型,管道5风速
17 |  |  | Anemometer[3].Data_REAL[15] | REAL类型,管道5温度
18 |  |  | Anemometer[3].Data_REAL[16]
19 |  |  | Anemometer[3].Data_REAL[17]
20 |  |  | Anemometer[3].Data_REAL[18]
21 |  |  | Anemometer[3].Data_REAL[19]
22 |  |  | Anemometer[3].Data_REAL[20]
23
24 |  |  | Anemometer[3].Heartbeat | BOOL类型，心跳信号（PC端间隔1S闪烁）
25 |  |  | Anemometer[3].Connect_succeed | BOOL类型，设备连接状态
示例; |  |  | 示例;
上位机-5#风速仪（CIP通讯）
| PLC -> 上位机 | 类型 | 上位机->PLC | 类型
1 | Anemometer[3].Auto_Triger | UINT类型，触发请求检测 0:无1:触发 PC端清零 | Anemometer[3].Result | UINT类型，结果回复 1:OK,回复OK 2:NG,回复NG
2 |  |  | Anemometer[3].Data_REAL[0] | REAL类型,0-20数组
3 |  |  | Anemometer[3].Data_REAL[1] | REAL类型,管道1压力
4 |  |  | Anemometer[3].Data_REAL[2] | REAL类型,管道1风速
5 |  |  | Anemometer[3].Data_REAL[3] | REAL类型,管道1温度
6 |  |  | Anemometer[3].Data_REAL[4] | REAL类型,管道2压力
7 |  |  | Anemometer[3].Data_REAL[5] | REAL类型,管道2风速
8 |  |  | Anemometer[3].Data_REAL[6] | REAL类型,管道2温度
9 |  |  | Anemometer[3].Data_REAL[7] | REAL类型,管道3压力
10 |  |  | Anemometer[3].Data_REAL[8] | REAL类型,管道3风速
11 |  |  | Anemometer[3].Data_REAL[9] | REAL类型,管道3温度
12 |  |  | Anemometer[3].Data_REAL[10] | REAL类型,管道4压力
13 |  |  | Anemometer[3].Data_REAL[11] | REAL类型,管道4风速
14 |  |  | Anemometer[3].Data_REAL[12] | REAL类型,管道4温度
15 |  |  | Anemometer[3].Data_REAL[13] | REAL类型,管道5压力
16 |  |  | Anemometer[3].Data_REAL[14] | REAL类型,管道5风速
17 |  |  | Anemometer[3].Data_REAL[15] | REAL类型,管道5温度
18 |  |  | Anemometer[3].Data_REAL[16]
19 |  |  | Anemometer[3].Data_REAL[17]
20 |  |  | Anemometer[3].Data_REAL[18]
21 |  |  | Anemometer[3].Data_REAL[19]
22 |  |  | Anemometer[3].Data_REAL[20]
23
24 |  |  | Anemometer[3].Heartbeat | BOOL类型，心跳信号（PC端间隔1S闪烁）
25 |  |  | Anemometer[3].Connect_succeed | BOOL类型，设备连接状态
示例; |  |  | 示例;
上位机-空调1 激光电柜左侧（CIP通讯）
| PLC -> 上位机 | 类型 | 上位机->PLC | 类型
1 | Aircond[1].Auto_Triger | UINT类型，触发请求检测 0:无1:触发 PC端清零 | Aircond[1].Result | UINT类型，结果回复 1:OK,回复OK 2:NG,回复NG
2 | Aircond[1].Temp1_Set | BOOL类型，触发请求修改柜温探头设置温度 0:无1:触发 PC端清零 | Aircond[1].Data_REAL[0] | REAL类型,0-20数组
3 | Aircond[1].SetTemp1_Data | REAL类型，柜温探头设置温度设置值 | Aircond[1].Data_REAL[1] | REAL类型，柜温探头实时温度
4 | Aircond[1].Temp2_Set | BOOL类型，触发请求修改蒸发器探头设置温度0:无1:触发 PC端清零 | Aircond[1].Data_REAL[2] | REAL类型，柜温探头设置温度
5 | Aircond[1].SetTemp2_Data | REAL类型，蒸发器探头设置温度设置值 | Aircond[1].Data_REAL[3] | REAL类型，蒸发器探头实时温度
6 |  |  | Aircond[1].Data_REAL[4] | REAL类型，蒸发器探头设置温度
7 |  |  | Aircond[1].Data_REAL[5]
8 |  |  | Aircond[1].Data_REAL[6]
9 |  |  | Aircond[1].Data_REAL[7]
10 |  |  | Aircond[1].Data_REAL[8]
11 |  |  | Aircond[1].Data_REAL[9]
12 |  |  | Aircond[1].Data_REAL[10]
13 |  |  | Aircond[1].Data_REAL[11]
14 |  |  | Aircond[1].Data_REAL[12]
15 |  |  | Aircond[1].Data_REAL[13]
16 |  |  | Aircond[1].Data_REAL[14]
17 |  |  | Aircond[1].Data_REAL[15]
18 |  |  | Aircond[1].Data_REAL[16]
19 |  |  | Aircond[1].Data_REAL[17]
20 |  |  | Aircond[1].Data_REAL[18]
21 |  |  | Aircond[1].Data_REAL[19]
22 |  |  | Aircond[1].Data_REAL[20]
23
24 |  |  | Aircond[1].Heartbeat | BOOL类型，心跳信号（PC端间隔1S闪烁）
25 |  |  | Aircond[1].Connect_succeed | BOOL类型，设备连接状态
示例; |  |  | 示例;
上位机-空调2 激光电柜右侧（CIP通讯）
| PLC -> 上位机 | 类型 | 上位机->PLC | 类型
1 | Aircond[2].Auto_Triger | UINT类型，触发请求检测 0:无1:触发 PC端清零 | Aircond[2].Result | UINT类型，结果回复 1:OK,回复OK 2:NG,回复NG
2 | Aircond[2].Temp1_Set | BOOL类型，触发请求修改柜温探头设置温度 0:无1:触发 PC端清零 | Aircond[2].Data_REAL[0] | REAL类型,0-20数组
3 | Aircond[2].SetTemp1_Data | REAL类型，柜温探头设置温度设置值 | Aircond[2].Data_REAL[2] | REAL类型，柜温探头实时温度
4 | Aircond[2].Temp2_Set | BOOL类型，触发请求修改蒸发器探头设置温度0:无1:触发 PC端清零 | Aircond[2].Data_REAL[2] | REAL类型，柜温探头设置温度
5 | Aircond[2].SetTemp2_Data | REAL类型，蒸发器探头设置温度设置值 | Aircond[2].Data_REAL[3] | REAL类型，蒸发器探头实时温度
6 |  |  | Aircond[2].Data_REAL[4] | REAL类型，蒸发器探头设置温度
7 |  |  | Aircond[2].Data_REAL[5]
8 |  |  | Aircond[2].Data_REAL[6]
9 |  |  | Aircond[2].Data_REAL[7]
10 |  |  | Aircond[2].Data_REAL[8]
11 |  |  | Aircond[2].Data_REAL[9]
12 |  |  | Aircond[2].Data_REAL[10]
13 |  |  | Aircond[2].Data_REAL[11]
14 |  |  | Aircond[2].Data_REAL[12]
15 |  |  | Aircond[2].Data_REAL[13]
16 |  |  | Aircond[2].Data_REAL[14]
17 |  |  | Aircond[2].Data_REAL[15]
18 |  |  | Aircond[2].Data_REAL[16]
19 |  |  | Aircond[2].Data_REAL[17]
20 |  |  | Aircond[2].Data_REAL[18]
21 |  |  | Aircond[2].Data_REAL[19]
22 |  |  | Aircond[2].Data_REAL[20]
23
24 |  |  | Aircond[2].Heartbeat | BOOL类型，心跳信号（PC端间隔1S闪烁）
25 |  |  | Aircond[2].Connect_succeed | BOOL类型，设备连接状态
示例; |  |  | 示例;
上位机-空调3 划线电柜（CIP通讯）
| PLC -> 上位机 | 类型 | 上位机->PLC | 类型
1 | Aircond[3].Auto_Triger | UINT类型，触发请求检测 0:无1:触发 PC端清零 | Aircond[3].Result | UINT类型，结果回复 1:OK,回复OK 2:NG,回复NG
2 | Aircond[3].Temp1_Set | BOOL类型，触发请求修改柜温探头设置温度 0:无1:触发 PC端清零 | Aircond[3].Data_REAL[0] | REAL类型,0-20数组
3 | Aircond[3].SetTemp1_Data | REAL类型，柜温探头设置温度设置值 | Aircond[3].Data_REAL[3] | REAL类型，柜温探头实时温度
4 | Aircond[3].Temp2_Set | BOOL类型，触发请求修改蒸发器探头设置温度0:无1:触发 PC端清零 | Aircond[3].Data_REAL[3] | REAL类型，柜温探头设置温度
5 | Aircond[3].SetTemp2_Data | REAL类型，蒸发器探头设置温度设置值 | Aircond[3].Data_REAL[3] | REAL类型，蒸发器探头实时温度
6 |  |  | Aircond[3].Data_REAL[4] | REAL类型，蒸发器探头设置温度
7 |  |  | Aircond[3].Data_REAL[5]
8 |  |  | Aircond[3].Data_REAL[6]
9 |  |  | Aircond[3].Data_REAL[7]
10 |  |  | Aircond[3].Data_REAL[8]
11 |  |  | Aircond[3].Data_REAL[9]
12 |  |  | Aircond[3].Data_REAL[10]
13 |  |  | Aircond[3].Data_REAL[11]
14 |  |  | Aircond[3].Data_REAL[12]
15 |  |  | Aircond[3].Data_REAL[13]
16 |  |  | Aircond[3].Data_REAL[14]
17 |  |  | Aircond[3].Data_REAL[15]
18 |  |  | Aircond[3].Data_REAL[16]
19 |  |  | Aircond[3].Data_REAL[17]
20 |  |  | Aircond[3].Data_REAL[18]
21 |  |  | Aircond[3].Data_REAL[19]
22 |  |  | Aircond[3].Data_REAL[20]
23
24 |  |  | Aircond[3].Heartbeat | BOOL类型，心跳信号（PC端间隔1S闪烁）
25 |  |  | Aircond[3].Connect_succeed | BOOL类型，设备连接状态
示例; |  |  | 示例;
上位机-机台电能表（CIP通讯）
| PLC -> 上位机 | 类型 | 上位机->PLC | 类型
1 | Power[1].Auto_Triger | UINT类型，0:无1:触发 PC端清零 | Power[1].Result | UINT类型，结果回复 1:数据写入完成
2 |  |  | Power[1].Data_REALl[0] | REAL类型,0-20数组
3 |  |  | Power[1].Data_REALl[1] | REAL类型,Uab 线电压，单位V
4 |  |  | Power[1].Data_REALl[2] | REAL类型,Ubc 线电压，单位V
5 |  |  | Power[1].Data_REALl[3] | REAL类型,Uca 线电压，单位V
6 |  |  | Power[1].Data_REALl[4] | REAL类型,Ua相电压，单位V
7 |  |  | Power[1].Data_REALl[5] | REAL类型,Ub相电压，单位V
8 |  |  | Power[1].Data_REALl[6] | REAL类型,Uc相电压，单位V
9 |  |  | Power[1].Data_REALl[7] | REAL类型,la 相电流 ，单位 A
10 |  |  | Power[1].Data_REALl[8] | REAL类型,lb 相电流 ，单位 A
11 |  |  | Power[1].Data_REALl[9] | REAL类型,lc 相电流 ，单位 A
12 |  |  | Power[1].Data_REALl[10] | REAL类型,Pt合相有功功率，单位W
13 |  |  | Power[1].Data_REALl[11] | REAL类型,Pa A相有功功率，单位W
14 |  |  | Power[1].Data_REALl[12] | REAL类型,Pb B相有功功率，单位W
15 |  |  | Power[1].Data_REALl[13] | REAL类型,Pc C相有功功率，单位W
16 |  |  | Power[1].Data_REALl[14] | REAL类型,Qt 合相无功功率，单位Var
17 |  |  | Power[1].Data_REALl[15] | REAL类型,Qt 合相无功功率，单位Var
18 |  |  | Power[1].Data_REALl[16] | REAL类型,Qb B相无功功率，单位Var
19 |  |  | Power[1].Data_REALl[17] | REAL类型,OcC相无功功率，单位Var
20 |  |  | Power[1].Data_REALl[18]
21 |  |  | Power[1].Data_REALl[19]
22 |  |  | Power[1].Data_REALl[20]
23
24 |  |  | Power[1].Heartbeat | UINT类型，心跳信号 (PC端间隔1S闪烁 0/1)
25 |  |  | Power[1].Connect_succeed | UINT类型，设备连接状态 1:0K: 0 NG
示例; |  |  | 示例;
上位机-激光配电柜电能表（CIP通讯）
| PLC -> 上位机 | 类型 | 上位机->PLC | 类型
1 | Power[2].Auto_Triger | UINT类型，0:无1:触发 PC端清零 | Power[2].Result | UINT类型，结果回复 1:数据写入完成
2 |  |  | Power[2].Data_REALl[0] | REAL类型,0-20数组
3 |  |  | Power[2].Data_REALl[1] | REAL类型,Uab 线电压，单位V
4 |  |  | Power[2].Data_REALl[2] | REAL类型,Ubc 线电压，单位V
5 |  |  | Power[2].Data_REALl[3] | REAL类型,Uca 线电压，单位V
6 |  |  | Power[2].Data_REALl[4] | REAL类型,Ua相电压，单位V
7 |  |  | Power[2].Data_REALl[5] | REAL类型,Ub相电压，单位V
8 |  |  | Power[2].Data_REALl[6] | REAL类型,Uc相电压，单位V
9 |  |  | Power[2].Data_REALl[7] | REAL类型,la 相电流 ，单位 A
10 |  |  | Power[2].Data_REALl[8] | REAL类型,lb 相电流 ，单位 A
11 |  |  | Power[2].Data_REALl[9] | REAL类型,lc 相电流 ，单位 A
12 |  |  | Power[2].Data_REALl[10] | REAL类型,Pt合相有功功率，单位W
13 |  |  | Power[2].Data_REALl[11] | REAL类型,Pa A相有功功率，单位W
14 |  |  | Power[2].Data_REALl[12] | REAL类型,Pb B相有功功率，单位W
15 |  |  | Power[2].Data_REALl[13] | REAL类型,Pc C相有功功率，单位W
16 |  |  | Power[2].Data_REALl[14] | REAL类型,Qt 合相无功功率，单位Var
17 |  |  | Power[2].Data_REALl[15] | REAL类型,Qt 合相无功功率，单位Var
18 |  |  | Power[2].Data_REALl[16] | REAL类型,Qb B相无功功率，单位Var
19 |  |  | Power[2].Data_REALl[17] | REAL类型,OcC相无功功率，单位Var
20 |  |  | Power[2].Data_REALl[18]
21 |  |  | Power[2].Data_REALl[19]
22 |  |  | Power[2].Data_REALl[20]
23
24 |  |  | Power[2].Heartbeat | UINT类型，心跳信号 (PC端间隔1S闪烁 0/1)
25 |  |  | Power[2].Connect_succeed | UINT类型，设备连接状态 1:0K: 0 NG
示例; |  |  | 示例;
上位机-流量计1（CIP通讯）
| PLC -> 上位机 | 类型 | 上位机->PLC | 类型
1 | Chiller[1].Auto_Triger | UINT类型，触发请求检测 0:无1:触发 PC端清零 | Chiller[1].Result | UINT类型，结果回复 1:OK,回复OK 2:NG,回复NG
2 |  |  | Chiller[1].Data_REAL[0] | REAL类型,0-20数组
3 |  |  | Chiller[1].Data_REAL[1] | REAL类型,管道1(A1振镜流量计)流量
4 |  |  | Chiller[1].Data_REAL[2] | REAL类型,管道1(A1振镜流量计)温度
5 |  |  | Chiller[1].Data_REAL[3] | REAL类型,管道2(A1激光器流量计)流量
6 |  |  | Chiller[1].Data_REAL[4] | REAL类型,管道2(A1激光器流量计)温度
7 |  |  | Chiller[1].Data_REAL[5] | REAL类型,管道3(A2振镜流量计)流量
8 |  |  | Chiller[1].Data_REAL[6] | REAL类型,管道3(A2振镜流量计)温度
9 |  |  | Chiller[1].Data_REAL[7] | REAL类型,管道4(A2激光器流量计)流量
10 |  |  | Chiller[1].Data_REAL[8] | REAL类型,管道4(A2激光器流量计)温度
11 |  |  | Chiller[1].Data_REAL[9] | REAL类型,管道5(A3振镜流量计)流量
12 |  |  | Chiller[1].Data_REAL[10] | REAL类型,管道5(A3振镜流量计)温度
13 |  |  | Chiller[1].Data_REAL[11] | REAL类型,管道6(A3激光器流量计)流量
14 |  |  | Chiller[1].Data_REAL[12] | REAL类型,管道6(A3激光器流量计)温度
15 |  |  | Chiller[1].Data_REAL[13] | REAL类型,管道7(A4振镜流量计)流量
16 |  |  | Chiller[1].Data_REAL[14] | REAL类型,管道7(A4振镜流量计)温度
17 |  |  | Chiller[1].Data_REAL[15] | REAL类型,管道8(A4激光器流量计)流量
18 |  |  | Chiller[1].Data_REAL[16] | REAL类型,管道8(A4激光器流量计)温度
19 |  |  | Chiller[1].Data_REAL[17] | REAL类型,管道9(A9振镜流量计)流量
20 |  |  | Chiller[1].Data_REAL[18] | REAL类型,管道9(A9振镜流量计)温度
21 |  |  | Chiller[1].Data_REAL[19] | REAL类型,管道10(A9激光器流量计)流量
22 |  |  | Chiller[1].Data_REAL[20] | REAL类型,管道10(A9激光器流量计)温度
23
24 |  |  | Chiller[1].Heartbeat | BOOL类型，心跳信号（PC端间隔1S闪烁）
25 |  |  | Chiller[1].Connect_succeed | BOOL类型，设备连接状态
示例; |  |  | 示例;
上位机-流量计2（CIP通讯）
| PLC -> 上位机 | 类型 | 上位机->PLC | 类型
1 | Chiller[2].Auto_Triger | UINT类型，触发请求检测 0:无1:触发 PC端清零 | Chiller[2].Result | UINT类型，结果回复 1:OK,回复OK 2:NG,回复NG
2 |  |  | Chiller[2].Data_REAL[0] | REAL类型,0-20数组
3 |  |  | Chiller[2].Data_REAL[1] | REAL类型,管道11(B1振镜流量计)流量
4 |  |  | Chiller[2].Data_REAL[2] | REAL类型,管道11(B1振镜流量计)温度
5 |  |  | Chiller[2].Data_REAL[3] | REAL类型,管道12(B1激光器流量计)流量
6 |  |  | Chiller[2].Data_REAL[4] | REAL类型,管道12(B1激光器流量计)温度
7 |  |  | Chiller[2].Data_REAL[5] | REAL类型,管道13(B2振镜流量计)流量
8 |  |  | Chiller[2].Data_REAL[6] | REAL类型,管道13(B2振镜流量计)温度
9 |  |  | Chiller[2].Data_REAL[7] | REAL类型,管道14(B2激光器流量计)流量
10 |  |  | Chiller[2].Data_REAL[8] | REAL类型,管道14(B2激光器流量计)温度
11 |  |  | Chiller[2].Data_REAL[9] | REAL类型,管道15(B3振镜流量计)流量
12 |  |  | Chiller[2].Data_REAL[10] | REAL类型,管道15(B3振镜流量计)温度
13 |  |  | Chiller[2].Data_REAL[11] | REAL类型,管道16(B3激光器流量计)流量
14 |  |  | Chiller[2].Data_REAL[12] | REAL类型,管道16(B3激光器流量计)温度
15 |  |  | Chiller[2].Data_REAL[13] | REAL类型,管道17(B4振镜流量计)流量
16 |  |  | Chiller[2].Data_REAL[14] | REAL类型,管道17(B4振镜流量计)温度
17 |  |  | Chiller[2].Data_REAL[15] | REAL类型,管道18(B4激光器流量计)流量
18 |  |  | Chiller[2].Data_REAL[16] | REAL类型,管道18(B4激光器流量计)温度
19 |  |  | Chiller[2].Data_REAL[17] | REAL类型,管道19(B9振镜流量计)流量
20 |  |  | Chiller[2].Data_REAL[18] | REAL类型,管道19(B9振镜流量计)温度
21 |  |  | Chiller[2].Data_REAL[19] | REAL类型,管道20(B9激光器流量计)流量
22 |  |  | Chiller[2].Data_REAL[20] | REAL类型,管道20(B9激光器流量计)温度
23
24 |  |  | Chiller[2].Heartbeat | BOOL类型，心跳信号（PC端间隔1S闪烁）
25 |  |  | Chiller[2].Connect_succeed | BOOL类型，设备连接状态
示例; |  |  | 示例;
上位机-流量计3（CIP通讯）
| PLC -> 上位机 | 类型 | 上位机->PLC | 类型
1 | Chiller[3].Auto_Triger | UINT类型，触发请求检测 0:无1:触发 PC端清零 | Chiller[3].Result | UINT类型，结果回复 1:OK,回复OK 2:NG,回复NG
2 |  |  | Chiller[3].Data_REAL[0] | REAL类型,0-20数组
3 |  |  | Chiller[3].Data_REAL[1] | REAL类型,管道21(A5振镜流量计)流量
4 |  |  | Chiller[3].Data_REAL[2] | REAL类型,管道21(A5振镜流量计)温度
5 |  |  | Chiller[3].Data_REAL[3] | REAL类型,管道22(A5激光器流量计)流量
6 |  |  | Chiller[3].Data_REAL[4] | REAL类型,管道22(A5激光器流量计)温度
7 |  |  | Chiller[3].Data_REAL[5] | REAL类型,管道23(A6振镜流量计)流量
8 |  |  | Chiller[3].Data_REAL[6] | REAL类型,管道23(A6振镜流量计)温度
9 |  |  | Chiller[3].Data_REAL[7] | REAL类型,管道24(A6激光器流量计)流量
10 |  |  | Chiller[3].Data_REAL[8] | REAL类型,管道24(A6激光器流量计)温度
11 |  |  | Chiller[3].Data_REAL[9] | REAL类型,管道25(A7振镜流量计)流量
12 |  |  | Chiller[3].Data_REAL[10] | REAL类型,管道25(A7振镜流量计)温度
13 |  |  | Chiller[3].Data_REAL[11] | REAL类型,管道26(A7激光器流量计)流量
14 |  |  | Chiller[3].Data_REAL[12] | REAL类型,管道26(A7激光器流量计)温度
15 |  |  | Chiller[3].Data_REAL[13] | REAL类型,管道27(A8振镜流量计)流量
16 |  |  | Chiller[3].Data_REAL[14] | REAL类型,管道27(A8振镜流量计)温度
17 |  |  | Chiller[3].Data_REAL[15] | REAL类型,管道28(A8激光器流量计)流量
18 |  |  | Chiller[3].Data_REAL[16] | REAL类型,管道28(A8激光器流量计)温度
19 |  |  | Chiller[3].Data_REAL[17] | REAL类型,管道29(A10振镜流量计)流量
20 |  |  | Chiller[3].Data_REAL[18] | REAL类型,管道29(A10振镜流量计)温度
21 |  |  | Chiller[3].Data_REAL[19] | REAL类型,管道30(A10激光器流量计)流量
22 |  |  | Chiller[3].Data_REAL[20] | REAL类型,管道30(A10激光器流量计)温度
23
24 |  |  | Chiller[3].Heartbeat | BOOL类型，心跳信号（PC端间隔1S闪烁）
25 |  |  | Chiller[3].Connect_succeed | BOOL类型，设备连接状态
示例; |  |  | 示例;
上位机-流量计4（CIP通讯）
| PLC -> 上位机 | 类型 | 上位机->PLC | 类型
1 | Chiller[4].Auto_Triger | UINT类型，触发请求检测 0:无1:触发 PC端清零 | Chiller[4].Result | UINT类型，结果回复 1:OK,回复OK 2:NG,回复NG
2 |  |  | Chiller[4].Data_REAL[0] | REAL类型,0-20数组
3 |  |  | Chiller[4].Data_REAL[1] | REAL类型,管道31(B5振镜流量计)流量
4 |  |  | Chiller[4].Data_REAL[2] | REAL类型,管道31(B5振镜流量计)温度
5 |  |  | Chiller[4].Data_REAL[3] | REAL类型,管道32(B5激光器流量计)流量
6 |  |  | Chiller[4].Data_REAL[4] | REAL类型,管道32(B5激光器流量计)温度
7 |  |  | Chiller[4].Data_REAL[5] | REAL类型,管道33(B6振镜流量计)流量
8 |  |  | Chiller[4].Data_REAL[6] | REAL类型,管道33(B6振镜流量计)温度
9 |  |  | Chiller[4].Data_REAL[7] | REAL类型,管道34(B6激光器流量计)流量
10 |  |  | Chiller[4].Data_REAL[8] | REAL类型,管道34(B6激光器流量计)温度
11 |  |  | Chiller[4].Data_REAL[9] | REAL类型,管道35(B7振镜流量计)流量
12 |  |  | Chiller[4].Data_REAL[10] | REAL类型,管道35(B7振镜流量计)温度
13 |  |  | Chiller[4].Data_REAL[11] | REAL类型,管道36(B7激光器流量计)流量
14 |  |  | Chiller[4].Data_REAL[12] | REAL类型,管道36(B7激光器流量计)温度
15 |  |  | Chiller[4].Data_REAL[13] | REAL类型,管道37(B8振镜流量计)流量
16 |  |  | Chiller[4].Data_REAL[14] | REAL类型,管道37(B8振镜流量计)温度
17 |  |  | Chiller[4].Data_REAL[15] | REAL类型,管道38(B8激光器流量计)流量
18 |  |  | Chiller[4].Data_REAL[16] | REAL类型,管道38(B8激光器流量计)温度
19 |  |  | Chiller[4].Data_REAL[17] | REAL类型,管道39(B10振镜流量计)流量
20 |  |  | Chiller[4].Data_REAL[18] | REAL类型,管道39(B10振镜流量计)温度
21 |  |  | Chiller[4].Data_REAL[19] | REAL类型,管道40(B10激光器流量计)流量
22 |  |  | Chiller[4].Data_REAL[20] | REAL类型,管道40(B10激光器流量计)温度
23
24 |  |  | Chiller[4].Heartbeat | BOOL类型，心跳信号（PC端间隔1S闪烁）
25 |  |  | Chiller[4].Connect_succeed | BOOL类型，设备连接状态
示例; |  |  | 示例;
上位机-流量计5（CIP通讯）
| PLC -> 上位机 | 类型 | 上位机->PLC | 类型
1 | Chiller[5].Auto_Triger | UINT类型，触发请求检测 0:无1:触发 PC端清零 | Chiller[5].Result | UINT类型，结果回复 1:OK,回复OK 2:NG,回复NG
2 |  |  | Chiller[5].Data_REAL[0] | REAL类型,0-20数组
3 |  |  | Chiller[5].Data_REAL[1] | REAL类型,管道41(备用1流量计)流量
4 |  |  | Chiller[5].Data_REAL[2] | REAL类型,管道41(备用1流量计)温度
5 |  |  | Chiller[5].Data_REAL[3] | REAL类型,管道42(备用2流量计)流量
6 |  |  | Chiller[5].Data_REAL[4] | REAL类型,管道42(备用2流量计)温度
7 |  |  | Chiller[5].Data_REAL[5] | REAL类型,管道43(备用3流量计)流量
8 |  |  | Chiller[5].Data_REAL[6] | REAL类型,管道43(备用3流量计)温度
9 |  |  | Chiller[5].Data_REAL[7] | REAL类型,管道44(备用4流量计)流量
10 |  |  | Chiller[5].Data_REAL[8] | REAL类型,管道44(备用4流量计)温度
11 |  |  | Chiller[5].Data_REAL[9]
12 |  |  | Chiller[5].Data_REAL[10]
13 |  |  | Chiller[5].Data_REAL[11]
14 |  |  | Chiller[5].Data_REAL[12]
15 |  |  | Chiller[5].Data_REAL[13]
16 |  |  | Chiller[5].Data_REAL[14]
17 |  |  | Chiller[5].Data_REAL[15]
18 |  |  | Chiller[5].Data_REAL[16]
19 |  |  | Chiller[5].Data_REAL[17]
20 |  |  | Chiller[5].Data_REAL[18]
21 |  |  | Chiller[5].Data_REAL[19]
22 |  |  | Chiller[5].Data_REAL[20]
23
24 |  |  | Chiller[5].Heartbeat | BOOL类型，心跳信号（PC端间隔1S闪烁）
25 |  |  | Chiller[5].Connect_succeed | BOOL类型，设备连接状态
示例; |  |  | 示例;